## Sheet1
实验过程记录表
序号 | 操作（控制信号） | 数据 | 操作目的 | 实验现象(亮灯情况) | 备注
1 | CLR |  | 复位
2 | DP=1，SW=101 |  | 设置操作模式
3 | SBUS=1 | 0FH | 将数据0FH送入数据总线DBUS | D7-D0=0FH | 将数据0FH存入寄存器R0
4 | RD1.RD0=00 |  | 选中R0寄存器 | D7-D0=0FH
5 | DRW=1,QD |  | 将0FH写入R0 | D7-D0=0FH A7-A0=0FH
6 | SBUS=1 | 01H | 将数据01H送入数据总线DBUS | D7-D0=01H | 将数据存入寄存器R1、R2、R3
7 | RD1.RD0=01 |  | 选中R1寄存器 | D7-D0=01H
8 | DRW=1,QD |  | 将01H写入R1 | D7-D0=01H A7-A0=01H
9 | SBUS=1 | 02H | 将数据02H送入数据总线DBUS | D7-D0=02H
10 | RD1.RD0=10 |  | 选中R2寄存器 | D7-D0=02H
11 | DRW=1,QD |  | 将02H写入R2 | D7-D0=02H A7-A0=02H
12 | SBUS=1 | 03H | 将数据03H送入数据总线DBUS | D7-D0=03H
13 | RD1.RD0=11 |  | 选中R3寄存器 | D7-D0=03H
14 | DRW=1,QD |  | 将03H写入R3 | D7-D0=03H A7-A0=03H
15 | M=0,CIN=1 RD0.RD1=11 ABUS=1,QD |  | 将R3中的数据读出到DBUS上 | D7-D0=03H | 将R3中的数据读出到DBUS上
16 | M=0,S3-S0=1001 CIN=1 RD0.RD1=01 RS0.RS1=10 LDC=1,LDZ=1,QD |  | 将R1与R2中的数据进行加法运算 | C=0，Z=0 A7-A0=01H B7-B0=02H | 对两个数据进行运算
17 | ABUS=1 |  | 将运算结果输出至DBUS中 | D7-D0=05H A7-A0=01H
18 | DRW=1,QD |  | 将运算结果存入R1寄存器中 | D7-D0=05H A7-A0=05H | 将运算结果存入寄存器