## Sheet1
写寄存器（向R0-R3分别存入4个数） | [10 empty] | 注：每个表格行数不合适可自行增减
序号 | 操作 | 操作的数据 | 操作目的 | 操作结果
|  |  |  | 控制信号（有效的信号） | μA | NμA | D7-D0 | A7-A0 | B7-B0
1 | CLR | 无 | 复位 | SEL3-SEL0=0011 P0=1 | 00H | 01H
2 | SW=100 QD | 无 | 进入写寄存器模式 | SBUS=1 SEL3-SEL0=0001 SELCTL=1 DRW=1 STOP=1 | 09H | 08H
写存储器（向存储器的00H,01H,02H,03H地址分别存入4个指令或数据）
序号 | 操作 | 操作的数据 | 操作目的 | 操作结果
|  |  |  | 控制信号（有效的信号） | μA | NμA | D7-D0 | A7-A0 | B7-B0 | AR7-AR0
1 | CLR | 无 | 复位 | SEL3-SEL0=0011 P0=1 | 00H | 01H
2 | SW=001 QD
指令执行-ADD
序号 | 操作 | 操作的数据 | 操作目的 | 操作结果
|  |  |  | 控制信号 | μA | NμA | D7-D0 | A7-A0 | B7-B0 | PC7-PC0 | INS7-INS0 | IR7-IR0
1 | CLR | 无 | 复位 | SEL3-SEL0=0011 P0=1 | 00H | 01H
2 | SW=000 QD
指令执行-LD
序号 | 操作 | 操作的数据 | 操作目的 | 操作结果
|  |  |  | 控制信号（有效的信号） | μA | NμA | D7-D0 | A7-A0 | B7-B0 | PC7-PC0 | INS7-INS0 | IR7-IR0
1 | CLR | 无 | 复位 | SEL3-SEL0=0011 P0=1 | 00H | 01H
2 | SW=000 QD
指令执行-ST
序号 | 操作 | 操作的数据 | 操作目的 | 操作结果
|  |  |  | 控制信号（有效的信号） | μA | NμA | D7-D0 | A7-A0 | B7-B0 | PC7-PC0 | INS7-INS0 | IR7-IR0
1 | CLR | 无 | 复位 | SEL3-SEL0=0011 P0=1 | 00H | 01H
2 | SW=000 QD
读寄存器（从R0-R3中分别读出它们存储的数据）
序号 | 操作 | 操作的数据 | 操作目的 | 操作结果
|  |  |  | 控制信号（有效的信号） | μA | NμA | D7-D0 | A7-A0 | B7-B0
1 | CLR | 无 | 复位 | SEL3-SEL0=0011 P0=1 | 00H | 01H
2 | SW=011 QD | 无
读存储器（从存储器的00H,01H,02H,03地址分别读出其中存储的指令或数据）
序号 | 操作 | 操作的数据 | 操作目的 | 操作结果
|  |  |  | 控制信号（有效的信号） | μA | NμA | D7-D0 | A7-A0 | B7-B0 | AR7-AR0
1 | CLR | 无 | 复位 | SEL3-SEL0=0011 P0=1 | 00H | 01H
2 | SW=001 QD