## Sheet1
写寄存器（向R0-R3分别存入4个数） | [10 empty] | 注：每个表格行数不合适可自行增减
序号 | 操作 | 操作的数据 | 操作目的 | 操作结果
|  |  |  | 控制信号（有效的信号） | μA | NμA | D7-D0 | A7-A0 | B7-B0
1 | CLR | 无 | 复位 | SEL3-SEL0=0011 P0=1 | 00H | 01H
2 | SW=100 QD | 无 | 进入写寄存器模式 | SBUS=1 SEL3-SEL0=0001 SELCTL=1 DRW=1 STOP=1 | 09H | 08H
3 | QD | 11H | 置数进寄存器R0中 | SEL3~SEL0=0100,DRW=1,SELCTL=1,SBUS=1,STOP=1 | 08H | 0AH | 11H |  | 11H
4 | QD | 03H | 置数进寄存器R1中 | SEL3~SEL0=1001,DRW=1,SELCTL=1,SBUS=1,STOP=1 | 0AH | 0CH | 03H |  | 03H
5 | QD | 04H | 置数进寄存器R2中 | SEL3~SEL0=1110,DRW=1,SELCTL=1,SBUS=1,STOP=1 | 0CH | 00H | 04H |  | 04H
6 | QD | 44H | 置数进寄存器R3中 | SEL3~SEL0=0011,DRW=1,SELCTL=1,SBUS=1,STOP=1 | 00H | 20H | 44H |  | 44H
写存储器（向存储器的00H,01H,02H,03H地址分别存入4个指令或数据）
序号 | 操作 | 操作的数据 | 操作目的 | 操作结果
|  |  |  | 控制信号（有效的信号） | μA | NμA | D7-D0 | A7-A0 | B7-B0 | AR7-AR0
1 | CLR | 无 | 复位 | SEL3-SEL0=0011 P0=1 | 00H | 01H
2 | SW=001 QD | 无 | 选定操作模式为写存储器 | SBUS=1，LAR=1，SETCTL=1,STOP=1 | 03H | 02H
3 | QD | 00H | 选定初始地址 | SBUS=1，MEMW=1，ARINC=1，STOP=1，SELCTL=1 | 02H | 02H | 00H |  |  | 00H
4 | QD | 00H | 在00H中写入数据00H | SBUS=1，MEMW=1，ARINC=1，STOP=1，SELCTL=1 | 02H | 02H | 00H |  |  | 01H
5 | QD | 01H | 在01H中写入数据01H | SBUS=1，MEMW=1，ARINC=1，STOP=1，SELCTL=1 | 02H | 02H | 01H |  |  | 02H
6 | QD | 02H | 在02H中写入数据02H | SBUS=1，MEMW=1，ARINC=1，STOP=1，SELCTL=1 | 02H | 02H | 02H |  |  | 03H
7 | QD | 03H | 在03H中写入数据03H | SBUS=1，MEMW=1，ARINC=1，STOP=1，SELCTL=1 | 02H | 02H | 03H |  |  | 04H
指令执行-ADD
序号 | 操作 | 操作的数据 | 操作目的 | 操作结果
|  |  |  | 控制信号 | μA | NμA | D7-D0 | A7-A0 | B7-B0 | PC7-PC0 | INS7-INS0 | IR7-IR0
1 | CLR | 无 | 复位 | SEL3-SEL0=0011 P0=1 | 00H | 01H
2 | SW=000 QD | 无 | 设置操作模式SW=000 | LIR=1,PCINC=1,P1=1 | 01H | 20H |  |  |  | 00H | 00H
3 | IR7～IR4=0001，QD | 无 | 选择执行微命令为ADD | S=1001,CIN=1,ABUS=1,DRW=1,LDZ=1,LDC=1,P4=1 | 21H | 01H | 22H | 11H | 11H | 01H | 01H | 00H
4 | QD | 无 | 将运算结果存储至寄存器R0中 | LIR=1,PCINC=1,P1=1 | 01H | 21H |  |  |  | 01H | 01H | 01H
指令执行-LD
序号 | 操作 | 操作的数据 | 操作目的 | 操作结果
|  |  |  | 控制信号（有效的信号） | μA | NμA | D7-D0 | A7-A0 | B7-B0 | PC7-PC0 | INS7-INS0 | IR7-IR0
1 | CLR | 无 | 复位 | SEL3-SEL0=0011 P0=1 | 00H | 01H
2 | SW=000 QD | 无 | 设置操作模式SW=000 | LIR=1,PCINC=1,P1=1 | 01H | 20H
3 | IR7～IR4=0101，QD | 无 | 选择执行微命令为LD | ABUS=1，LAR=1，M=1，S3～S0=0010 | 25H | 0EH | 22H | 22H | 22H | 01H | 01H | 00H
4 | QD | 无 |  | P4=1，MBUS=1，DRW=1 | 0EH | 01H | 00H | 22H | 22H | 01H | 01H | 00H
5 | QD | 无 |  | LIR=1，PCINC=1，AR7～AR0=22H | 01H | 20H | 00H | 00H | 00H | 01H | 01H | 00H
指令执行-ST
序号 | 操作 | 操作的数据 | 操作目的 | 操作结果
|  |  |  | 控制信号（有效的信号） | μA | NμA | D7-D0 | A7-A0 | B7-B0 | PC7-PC0 | INS7-INS0 | IR7-IR0
1 | CLR | 无 | 复位 | SEL3-SEL0=0011 P0=1 | 00H | 01H
2 | SW=000 QD | 无 | 设置操作模式SW=000 | LIR=1,PCINC=1,P1=1 | 01H | 20H
3 | IR7～IR4=0110，QD | 无 | 选择执行微命令为STO | M=1，S3～S0=1111，ABUS=1，LAR=1 | 26H | 10H | 00H | 00H | 00H | 01H | 01H | 00H
4 | QD | 无 |  | M=1，S3～S0=1010，ABUS=1，MEMW=1，P4=1 | 10H | 01H | 00H | 00H | 00H | 01H | 01H | 00H
4 | QD | 无 | 将00H存到（00H）中 | LIR=1，PCINC=1 | 01H | 20H | 00H | 00H | 00H | 01H | 01H | 00H
读寄存器（从R0-R3中分别读出它们存储的数据）
序号 | 操作 | 操作的数据 | 操作目的 | 操作结果
|  |  |  | 控制信号（有效的信号） | μA | NμA | D7-D0 | A7-A0 | B7-B0
1 | CLR | 无 | 复位 | SEL3-SEL0=0011 P0=1 | 00H | 01H
2 | SW=011 QD | 无 | 选择操作模式为读寄存器 | RS1～RS0=01，RD1~RD0=00，STOP=1 | 07H | 06H | 00H | 00H | 03H
3 | QD | 无 |  | RS1～RS0=11，RD1~RD0=10，STOP=1 | 06H | 00H | 00H | 04H | 44H
读存储器（从存储器的00H,01H,02H,03地址分别读出其中存储的指令或数据）
序号 | 操作 | 操作的数据 | 操作目的 | 操作结果
|  |  |  | 控制信号（有效的信号） | μA | NμA | D7-D0 | A7-A0 | B7-B0 | AR7-AR0
1 | CLR | 无 | 复位 | SEL3-SEL0=0011 P0=1 | 00H | 01H
2 | SW=010 QD | 00H |  | SBUS=1，LAR=1，STOP=1 | 05H | 04H | 03H | 00H | 00H | 00H
3 | QD | 无 |  | MBUS=1，ARINC=1，STOP=1 | 04H | 04H | 00H | 00H | 00H | 00H
4 | QD | 无 |  | MBUS=1，ARINC=1，STOP=1 | 04H | 04H | 01H | 00H | 00H | 01H
5 | QD | 无 |  | MBUS=1，ARINC=1，STOP=1 | 04H | 04H | 02H | 00H | 00H | 02H
6 | QD | 无 |  | MBUS=1，ARINC=1，STOP=1 | 04H | 04H | 03H | 00H | 00H | 03H
7
22H
9 | QD | 无 |  | MBUS=1，ARINC=1，STOP=1 | 04H | 04H | 00H | 00H | 00H | 22H